## FDCAN-USB_Board
Reference | Qty | Value | Footprint
C1 | 1 | 10u | Capacitor_SMD:C_0805_2012Metric
C2 | 1 | 22u | Capacitor_SMD:C_0805_2012Metric
C3,C4,C5,C6,C11,C12,C13,C14 | 7 | 1u | Capacitor_SMD:C_0402_1005Metric
C7,C8,C9,C15,C16 | 5 | 100n | Capacitor_SMD:C_0402_1005Metric
C10 | 1 | 4.7u | Capacitor_SMD:C_0603_1608Metric
D1,D2 | 2 | RED | LED_SMD:LED_0603_1608Metric
D3,D4,D5 | 3 | GREEN | LED_SMD:LED_0603_1608Metric
D6,D7,D8 | 3 | YELLOW | LED_SMD:LED_0603_1608Metric
D9,D10 | 2 | BLUE | LED_SMD:LED_0603_1608Metric
J2,J3,J4 | 3 | Conn_01x03_Socket | Connector_JST:JST_PH_S3B-PH-SM4-TB_1x03-1MP_P2.00mm_Horizontal
J5 | 1 | Conn_01x02_Pin | Connector_PinHeader_2.54mm:PinHeader_1x02_P2.54mm_Vertical
J6 | 1 | Conn_ARM_JTAG_SWD_10 | Connector_PinHeader_1.27mm:PinHeader_2x05_P1.27mm_Vertical
J7 | 1 | USB4110-GF-A | Cornell_Mars_Rover:USB4110-GF-A_GCT
R1,R2 | 2 | 5.1k | Resistor_SMD:R_0603_1608Metric
R3,R4,R13 | 3 | 120 | Resistor_SMD:R_1206_3216Metric
R5,R6,R7,R8,R9,R10,R11,R12,R14,R15 | 10 | 220 | Resistor_SMD:R_0402_1005Metric
TP1 | 1 | GND | TestPoint:TestPoint_Pad_D1.0mm
TP2 | 1 | 3.3V | TestPoint:TestPoint_Pad_D1.0mm
TP3 | 1 | 5V | TestPoint:TestPoint_Pad_D1.0mm
U1 | 1 | AMS1117-3.3 | Package_TO_SOT_SMD:SOT-223-3_TabPin2
U2 | 1 | USBLC6-2SC6 | Cornell_Mars_Rover:SOT95P280X145-6N
U3 | 1 | STM32G474CETx | Package_QFP:LQFP-48_7x7mm_P0.5mm
U4,U5,U6 | 3 | TCAN1057AEV-Q1 | Package_SO:SOIC-8_3.9x4.9mm_P1.27mm